## DicPEn
key | name | A | B | C | D | E | F | G | H | I | J | K | L | M | N | O | P | Q | R | S | T | U | V | W | X | Y | Z | F29 | FA | FB | FC | FD | FE | FF | FG | FH | FI | FJ | FK | FL | FM | FN | FO | FP | FQ | FR | FS | FT | FU | FV | FW | FX | FY | FZ | F56 | ZA | ZB | ZC | ZD | ZE | ZF | ZG | ZH | ZI | ZJ | ZK | ZL | ZM | ZN | ZO | ZP | ZQ | ZR | ZS | ZT | ZU | ZV | ZW | ZX | ZY | ZZ
discribe | 放坡 | A: 放坡系数 1:X
value | 1: A 放坡开挖 | bar: A
discribe | 喷锚护坡 | A: 放坡系数 1:X; B: 喷射砼厚度¦mm; C: 锚杆直径¦mm; D: 单孔内锚杆数量¦根; E: 锚杆钻孔水平间隔¦m; F: 锚杆钻孔垂直间隔¦m; G: 单个钻孔长度¦m; H: 挂网钢筋直径¦mm; I: 挂网钢筋间隔¦mm |  | 围护¦喷射砼¦m3 | 围护¦锚杆¦t | 围护¦锚杆钻孔¦m | 围护¦挂网钢筋¦t
value | 1: A 喷锚支护 | A: 1; B: 100; C: 25; D: 3; E: 3; F: 2; G: 8; H: 8; I: 200 |  | sqrt(1*1+A*A)*height*B/1000*2 | PI()*C*C/1000000/4*7.85*D*G*ROUNDUP(height/F)*ROUND(count/E)/count*2 | G*ROUNDUP(height/F)*ROUNDUP(count/E)/count*2 | PI()*H*H/1000000/4*7.85*(ROUNDUP(sqrt(1*1+A*A)*height/I*1000)*count+ROUNDUP(count/I*1000)*height)/count*2
discribe | 横列板 | A: 支撑垂直向数量¦道; B: 支撑水平向间隔¦m; C: 钢支撑型号¦右键选择; D: 钢支撑延米重量¦kg/m; E: 钢围檩型号¦右键选择; F: 钢围檩延米重量¦kg/m |  | 围护¦横列板¦m2 | [26 empty] | 支撑¦钢支撑、钢围檩¦t
value | 横列板支护 | A: 2; B: 4; C: φ299×10; D: 71.272; E: H300×300×12×12; F: 82.51 |  | 1*2*height | [26 empty] | ROUNDUP(count/B)/count*A*width*D/1000+1*2*2*A*F/1000
discribe | 钢板桩 | A: 钢板桩型号¦右键选择; B: 单桩宽度¦mm; C: 桩中心间隔¦mm; D: 桩长¦m; E: 单桩延米重量¦kg/m; F: 支撑垂直向数量¦道; G: 支撑水平向间隔¦m; H: 钢支撑型号¦右键选择; I: 钢支撑延米重量¦kg/m; J: 钢围檩型号¦右键选择; K: 钢围檩延米重量¦kg/m |  | 围护¦A¦t | [26 empty] | 支撑¦钢支撑、钢围檩¦t
value | A 支护 | A: 拉森钢板桩; B: 400; C: 400; D: 12; E: 75; F: 2; G: 4; H: φ299×10; I: 71.272; J: H300×300×12×12; K: 82.51 |  | ROUNDUP(count/(C/1000))/count*D*E/1000*2 | [26 empty] | ROUNDUP(count/G)/count*F*width*I/1000+1*2*2*F*K/1000
discribe | 钻孔灌注桩 | 桩径¦mm | 桩心距¦m | 桩长¦m | 桩含筋率¦kg/m3 | 砼围檩宽¦mm | 砼围檩高¦mm | 砼围檩含筋率¦t | 砼支撑宽¦mm | 砼支撑高¦mm | 砼支撑含筋率¦t | 钢支撑垂直向数量¦道 | 支撑水平向间隔¦m | 钢支撑型号¦右键选择 | 钢支撑延米重量¦kg/m | 钢围檩型号¦右键选择 | 钢围檩延米重量¦kg/m | [11 empty] | 围护¦φ A 灌注桩砼¦m3 | 围护¦φ A 灌注桩钻孔¦m | 围护¦φ A 灌注桩钢筋¦t | [24 empty] | 支撑¦砼围檩砼¦m3 | 支撑¦砼围檩模板¦m2 | 支撑¦砼围檩钢筋¦t | 支撑¦钢支撑、钢围檩¦t
value | φ A 灌注桩支护 | 800 | 1 | 12 | 180 | 1000 | 800 | 220 | 800 | 600 | 220 | 1 | 4 | φ299×10 | 71.272 | H300×300×12×12 | 82.51 | [11 empty] | PI()*(A/1000*A/1000)/4*C*ROUNDUP(count/B)/count*2 | C*ROUNDUP(count/B)/count*2 | PI()*(A/1000*A/1000)/4*C*ROUNDUP(count/B)/count*D/1000*2 | [24 empty] | 1*E/1000*F/1000*2+ROUNDUP(count/L)/count*H/1000*I/1000*width | 1*F/1000*2+ROUNDUP(count/L)/count*I/1000*2*width | 1*E/1000*F/1000*G/1000+ROUNDUP(count/L)/count*H/1000*I/1000*width*J/1000 | ROUNDUP(count/L)/count*K*width*N/1000+1*2*2*K*P/1000
discribe | SMW工法桩 | A: 桩径¦mm; B: 工法桩轴数¦轴; C: 桩长¦m; D: 单套截面积¦m2; E: 搭接¦mm; F: 型钢间距¦mm; G: 型钢长度¦m; H: 型钢延米重量¦kg/m; I: 钢支撑垂直向数量¦道; J: 支撑水平向间隔¦m; K: 钢支撑型号¦右键选择; L: 钢支撑延米重量¦kg/m; M: 钢围檩型号¦右键选择; N: 钢围檩延米重量¦kg/m |  | 围护¦φ A 水泥搅拌桩¦m3 | 围护¦φ A 水泥搅拌桩钻孔¦m | 围护¦插拔型钢¦t | [24 empty] | 支撑¦钢支撑、钢围檩¦t
value | B 轴φ A SMW工法桩 | A: 850; B: 3; C: 12; D: 1.4953; E: 350; F: A-E; G: 10; H: 179.57; I: 2; J: 4; K: φ299×10; L: 71.272; M: H300×300×12×12; N: 82.51 |  | ROUNDUP(count/((A*3-E*2)/1000))/count*D*C*2 | ROUNDUP(count/((A-E)/1000))/count*C*2 | ROUNDUP(count/(F/1000))/count*G*H/1000*2 | [24 empty] | ROUNDUP(count/J)/count*I*width*L/1000+1*2*2*I*N/1000

## DicStopWater
key | name | A | B | C | D | E | F | G | H | I | J | K | L | M | N | O | P | Q | R | S | T | U | V | W | X | Y | Z | FA | FB | FC | FD | FE | FF | FG | FH | FI | FJ | FK | FL | FM | FN | FO | FP | FQ | FR | FS | FT | FU | FV | FW | FX | FY | FZ
discribe | 无
value | 无止水帷幕
discribe | 压密注浆 | A: 钻孔深度¦m; B: 注浆深度¦m; C: 宽度¦m; FA: 止水¦压密注浆钻孔¦m; FB: 止水¦压密注浆¦m3
value | 压密注浆 | A: 8; B: 8; C: 1; FA: 1*ROUNDUP(C/1)*A*2; FB: 1*B*C*2
discribe | 水泥搅拌桩 | A: 桩径¦mm; B: 搭接¦mm; C: 钻孔深度¦m; D: 桩体长度¦m; E: 排数¦排; FA: 止水¦搅拌桩¦m3; FB: 止水¦搅拌桩空搅¦m3
value | E 排φ A 水泥搅拌桩 | A: 600; B: 300; C: 8.5; D: 8; E: 2; FA: ROUNDUP(count/((A-B)/1000))/count*E*D*PI()*A/1000*A/1000/4*2; FB: ROUNDUP(count/((A-B)/1000))/count*E*(C-D)*PI()*A/1000*A/1000/4*2
discribe | 旋喷桩 | A: 桩径¦mm; B: 搭接¦mm; C: 钻孔深度¦m; D: 桩体长度¦m; E: 排数¦排; FA: 止水¦旋喷桩钻孔¦m; FB: 止水¦旋喷桩¦m3
value | E 排φ A 旋喷桩 | A: 600; B: 300; C: 8.5; D: 8; E: 2; FA: ROUNDUP(count/((A-B)/1000))/count*E*C*2; FB: ROUNDUP(count/((A-B)/1000))/count*E*D*PI()*A/1000*A/1000/4*2

## PD
key | name | A | B | C | D | E | F | G | H | I | J | K | L | M | N | O | P | Q | R | S | T | U | V | W | X | Y | Z | FA | FB | FC | FD | FE | FF | FG | FH | FI | FJ | FK | FL | FM | FN | FO | FP | FQ | FR | FS | FT | FU | FV | FW | FX | FY | FZ
discribe | 无
value | 无止水帷幕
discribe | 压密注浆 | A: 钻孔深度¦m; B: 注浆深度¦m; C: 宽度¦m; FA: 止水¦压密注浆钻孔¦m; FB: 止水¦压密注浆¦m3
value | 压密注浆 | A: 8; B: 8; C: 1; FA: 1*ROUNDUP(C/1)*A*2; FB: 1*B*C*2
discribe | 水泥搅拌桩 | A: 桩径¦mm; B: 搭接¦mm; C: 钻孔深度¦m; D: 桩体长度¦m; E: 排数¦排; FA: 止水¦搅拌桩¦m3; FB: 止水¦搅拌桩空搅¦m3
value | E 排φ A 水泥搅拌桩 | A: 600; B: 300; C: 8.5; D: 8; E: 2; FA: ROUNDUP(count/((A-B)/1000))/count*E*D*PI()*A/1000*A/1000/4*2; FB: ROUNDUP(count/((A-B)/1000))/count*E*(C-D)*PI()*A/1000*A/1000/4*2
discribe | 旋喷桩 | A: 桩径¦mm; B: 搭接¦mm; C: 钻孔深度¦m; D: 桩体长度¦m; E: 排数¦排; FA: 止水¦旋喷桩钻孔¦m; FB: 止水¦旋喷桩¦m3
value | E 排φ A 旋喷桩 | A: 600; B: 300; C: 8.5; D: 8; E: 2; FA: ROUNDUP(count/((A-B)/1000))/count*E*C*2; FB: ROUNDUP(count/((A-B)/1000))/count*E*D*PI()*A/1000*A/1000/4*2