## Ei
key | name | A | B | C | D | E | F | G | H | I | J | K | L | M | N | O | P | Q | R | S | T | U | V | W | X | Y | Z | FA | FB | FC | FD | FE | FF | FG | FH | FI | FJ | FK | FL | FM | FN | FO | FP | FQ | FR | FS | FT | FU | FV | FW | FX | FY | FZ
discribe | 放坡 | A: 放坡系数 1:X
value | 1: A 放坡开挖 | bar: A
discribe | 喷锚护坡 | A: 放坡系数 1:X; B: 喷射砼厚度 mm; C: 锚杆直径 mm; D: 单孔内锚杆数量 根; E: 锚杆钻孔水平间隔 m; F: 锚杆钻孔垂直间隔 m; G: 单个钻孔长度 m; H: 挂网钢筋直径 mm; I: 挂网钢筋间隔 mm | 围护¦喷射砼¦m3 | 围护¦锚杆¦t | 围护¦锚杆钻孔¦m | 围护¦挂网钢筋¦t
value | 1: A 喷锚支护 | A: 1; B: 100; C: 25; D: 3; E: 3; F: 2; G: 8; H: 8; I: 200 | sqrt(1*1+A*A)*height*B/1000*sides | PI()*C*C/1000000/4*7.85*D*G*ROUND(height/F)*ROUND(count/E)/count*sides | G*ROUND(height/F)*ROUND(count/E)/count*sides | PI()*H*H/1000000/4*7.85*(ROUND(sqrt(1*1+A*A)*height/I*1000)*count+ROUND(count/I*1000)*height)/count*sides
discribe | 横列板 | A: 支撑垂直向数量 道; B: 支撑水平向间隔 m; C: 支撑延米重量 kg/m; D: 钢围檩延米重量 kg/m | 围护¦横列板¦m2 | 支撑¦钢支撑、钢围檩¦t | 支撑¦钢支撑、钢围檩¦t
value | 横列板支护 | A: 2; B: 4; C: 233.988; D: 80.4 | 1*sides*height | ROUND(count/B,0)/count*A*width*C/1000 | 1*sides*2*A*D/1000
discribe | 钢板桩 | A: 单桩宽度 mm; B: 钢板桩型号; C: 桩中心间隔 mm; D: 桩长 m; E: 单桩延米重量 kg/m; F: 支撑垂直向数量 道; G: 支撑水平向间隔 m; H: 支撑延米重量 kg/m; I: 钢围檩延米重量 kg/m | 围护¦B¦t | 支撑¦钢支撑、钢围檩¦t | 支撑¦钢支撑、钢围檩¦t
value | B 支护 | A: 400; B: 拉森钢板桩; C: 400; D: 12; E: 75; F: 2; G: 4; H: 233.988; I: 38.49 | ROUND(count/(C/1000),0)/count*D*E/1000*sides | ROUND(count/G,0)/count*F*width*H/1000 | 1*sides*2*F*I/1000
discribe | 钻孔灌注桩 | A: 桩径 mm; B: 桩心距 m; C: 桩长 m; D: 桩含筋率 kg/m3; E: 砼围檩宽 mm; F: 砼围檩高 mm; G: 砼围檩含筋率 t; H: 砼支撑宽 mm; I: 砼支撑高 mm; J: 砼支撑含筋率 t; K: 钢支撑垂直向数量 道; L: 支撑水平向间隔 m; M: 支撑延米重量 kg/m; N: 钢围檩延米重量 kg/m | 围护¦φ A 灌注桩砼¦m3 | 围护¦φ A 灌注桩钻孔¦m | 围护¦φ A 灌注桩钢筋¦t | 支撑¦砼围檩砼¦m3 | 支撑¦砼围檩模板¦m2 | 支撑¦砼围檩钢筋¦t | 支撑¦钢支撑、钢围檩¦t | 支撑¦砼围檩砼¦m3 | 支撑¦砼围檩模板¦m2 | 支撑¦砼围檩钢筋¦t | 支撑¦钢支撑、钢围檩¦t
value | Ø A 灌注桩支护 | A: 800; B: 1; C: 12; D: 180; E: 1000; F: 800; G: 220; H: 800; I: 600; J: 220; K: 1; L: 4; M: 233.988; N: 38.49 | PI()*(A/1000*A/1000)/4*C*ROUND(count/B,2)/count*sides | C*ROUND(count/B,2)/count*sides | PI()*(A/1000*A/1000)/4*C*ROUND(count/B,2)/count*D/1000*sides | 1*E/1000*F/1000*sides | 1*F/1000*sides | 1*E/1000*F/1000*G/1000 | ROUND(count/L,0)/count*K*width*M/1000 | ROUND(count/L)/count*H/1000*I/1000*width | ROUND(count/L)/count*I/1000*2*width | ROUND(count/L)/count*H/1000*I/1000*width*J/1000 | 1*sides*2*K*N/1000
discribe | SMW工法桩 | A: 桩径 mm; B: 工法桩轴数 轴; C: 桩长 m; D: 单套截面积 m2; E: 搭接 mm; F: 型钢间距 mm; G: 型钢长度 m; H: 型钢延米重量 kg/m; I: 钢支撑垂直向数量 道; J: 支撑水平向间隔 m; K: 支撑延米重量 kg/m; L: 钢围檩延米重量 kg/m | 围护¦φ A 水泥搅拌桩¦m3 | 围护¦φ A 水泥搅拌桩钻孔¦m | 围护¦插拔型钢¦t | 支撑¦钢支撑、钢围檩¦t | 支撑¦钢支撑、钢围檩¦t
value | B 轴Ø A SMW工法桩 | A: 850; B: 3; C: 12; D: 1.4953; E: 350; F: A-E; G: 10; H: 179.57; I: 2; J: 4; K: 233.988; L: 38.49 | ROUND(count/((A*3-E*2)/1000),0)/count*D*C*sides | ROUND(count/((A-E)/1000),0)/count*C*sides | ROUND(count/(F/1000),0)/count*G*H/1000*sides | ROUND(count/J,0)/count*I*width*K/1000 | 1*sides*2*I*L/1000

## WSi
key | name | A | B | C | D | E | F | G | H | I | J | K | L | M | N | O | P | Q | R | S | T | U | V | W | X | Y | Z | FA | FB | FC | FD | FE | FF | FG | FH | FI | FJ | FK | FL | FM | FN | FO | FP | FQ | FR | FS | FT | FU | FV | FW | FX | FY | FZ
discribe | 无
value | 无止水帷幕
discribe | 压密注浆 | A: 钻孔深度 m; B: 注浆深度 m; C: 宽度 m; FA: 止水¦压密注浆钻孔¦m; FB: 止水¦压密注浆¦m3
value | 压密注浆 | A: 8; B: 8; C: 1; FA: 1*ROUND(C/1,0)*A*sides; FB: 1*B*C*sides
discribe | 水泥搅拌桩 | A: 桩径 mm; B: 搭接 mm; C: 钻孔深度 m; D: 桩体长度 m; E: 排数 排; FA: 止水¦搅拌桩¦m3; FB: 止水¦搅拌桩空搅¦m3
value | E 排Ø A 水泥搅拌桩 | A: 600; B: 300; C: 8.5; D: 8; E: 2; FA: ROUND(count/((A-B)/1000),0)/count*E*D*PI()*A/1000*A/1000/4*sides; FB: ROUND(count/((A-B)/1000),0)/count*E*(C-D)*PI()*A/1000*A/1000/4*sides
discribe | 旋喷桩 | A: 桩径 mm; B: 搭接 mm; C: 钻孔深度 m; D: 桩体长度 m; E: 排数 排; FA: 止水¦旋喷桩钻孔¦m; FB: 止水¦旋喷桩¦m3
value | E 排Ø A 旋喷桩 | A: 600; B: 300; C: 8.5; D: 8; E: 2; FA: ROUND(count/((A-B)/1000),0)/count*E*C*sides; FB: ROUND(count/((A-B)/1000),0)/count*E*D*PI()*A/1000*A/1000/4*sides

## Fi
key | name | A | B | C | D | E | F | G | H | I | J | K | L | M | N | O | P | Q | R | S | T | U | V | W | X | Y | Z | FA | FB | FC | FD | FE | FF | FG | FH | FI | FJ | FK | FL | FM | FN | FO | FP | FQ | FR | FS | FT | FU | FV | FW | FX | FY | FZ
discribe | 无
value | 无特殊地基处理
discribe | 压密注浆 | A: 钻孔深度 m; B: 注浆深度 m; FA: 地基¦压密注浆钻孔¦m; FB: 地基¦压密注浆¦m3
value | 压密注浆 | A: 6; B: 2; FA: 1*ROUND(width/1,0)*A; FB: 1*width*B
discribe | 水泥搅拌桩 | A: 桩径 mm; B: 搭接 mm; C: 钻孔深度 m; D: 桩体长度 m; FA: 地基¦搅拌桩¦m3; FB: 地基¦搅拌桩空搅¦m3
value | Ø A 水泥搅拌桩 | A: 600; B: 300; C: 8; D: 3; FA: 1*width*D; FB: 1*width*(C-D)
discribe | 旋喷桩 | A: 桩径 mm; B: 搭接 mm; C: 钻孔深度 m; D: 桩体长度 m; FA: 地基¦旋喷桩钻孔¦m; FB: 地基¦旋喷桩¦m3
value | Ø A 旋喷桩 | A: 600; B: 300; C: 8; D: 4; FA: ROUND(count/((A-B)/1000),0)/count*ROUND(width/((A-B)/1000),0)*C; FB: 1*width*D